## Worksheet
HBT-16
Product | 4K HDBaseT Receiver Box
URL | https://datavideo.com/ap/product/HBT-16
Video/Audio Input | HDBaseT RJ-45 x1
Video/Audio Output | HDMI 2.0 x1
Supported Video Format | 2160p: 60/59.94/50/30/29.97/25 1080p: 60/59.94/50/30/29.97/25 1080i: 60/59.94/50 720p: 60/59.94/50 480i: 59.94 576i: 50
Video Process | 4K2K60 4:4:4 8bits 4K2K60 4:2:0 10bits
Video bandwidth | Single-link 600MHz [18Gbps]
DVIP | RJ-45 x1(input)
RS-422/ RS-232 | RJ-45 x1
Power | DC IN: DC 56V
PoE Output | 65W
HDBaseT Distance | 2160p60/59.94/50 Up to 100m by CAT. 6A Cable (Resolution downward supported)
HDMI compliance | HDMI 2.0
HDCP compliance | HDCP 2.2/1.4 (Bypass)
Audio support | Surround sound (up to 7.1ch)
Dimension (LxWxH) | 157 x 85 x 46mm
Weight | 450 g
Operating Temp. Range | 0~40 °C
What's in the Box | 1 x HBT-16 main unit 1 x AC cord 1 x DC 56V power adaptor