## Worksheet
TWP-10
Product | 4K Video Wall Processor 2x2
URL | https://datavideo.com/br/product/TWP-10
Input Resolution | 3840x2160p 50/59.94/60 (4:4:4 8bits) 3840x2160p 50/59.94/60 (4:2:2 10bits) 3840x2160p 50/59.94/60 (4:2:0 10bits) 3840x2160p 23.98/24/25/29.97/30 1920x1080p 23.98/24/25/29.97/30/50/59.94/60 1920x1080i 50/59.94/60 1280x720p 50/59.94/60
Output Resolution | 1920x1080p 23.98/24/25/29.97/30/50/59.94/60 1920x1080i 50/59.94/60 1280x720p 50/59.94/60 720x576p 50 720x480p 60
Video Input | 1x HDMI
Video Output | 4x HDMI
Audio Input | Embedded Digital Audio (2 CH)
Audio Output | 1x Stereo RCA (L/R)
Control Interface | Mini-USB type A, RJ-45 port
Software Upgrade | Mini-USB type A, RJ-45 port
Power | 12V 18W
Dimension (LxWxH) | 484 x 249 x 49 mm
Weight | 2.5 kg
Operating Temp. Range | 0~40 °C
What's in the Box | 1 x TWP-10 Main Unit 1 x DC 12V power adaptor 1 x RCA(M) to 3.5mm PhoneJack(F) 1 x Mini-USB cable 4 x Screws M5