## Worksheet
VP-929
Product | 4K HDMI Repeater
URL | https://datavideo.com/in/product/VP-929
Video Input/Output | Input: HDMI 2.0 Output: HDMI 2.0
Video Format | 4096x2160p: 60/59.94/50/30/29.97/25/24/23.98 3840x2160p: 60/59.94/50/30/29.97/25/24/23.98 1080p: 60/59.94/50/30/29.97/25/24/23.98 1080i: 60/59.94/50 720p: 60/59.94/50 525i59.94 NTSC 625i50 PAL
Video Standard | ----
Video Processing | Up to HDR 4K2K60 (4:2:0 10bit) 4K2K60 (4:4:4 8bit)
Video bandwidth | Single-link 594MHz (18 Gbps)
Audio Format | Surround sound (up to 7.1ch) or stereo digital audio
Power | Mini USB for connecting external power (5V / 500 mA)
Dimension (LxWxH) | 145 x 39 x 21 mm
Weight | 0.1 kg
Operating Temp. Range | 0~40 °C
What's in the Box | 1 x VP-929 product 4 x Cable Tie